## Planilha1
REDE ADUTORA | TUBO PEAD 40MM PN10 | 200 METROS
| TUBO PEAD 50MM PN08 | 2.000 METROS

## Planilha2
CONJUNTO MOTOBOMBA
DESCRIÇÃO | UND | QUANT. | VALOR UNITÁRIO | VALOR TOTAL
Motobomba Submersa Trifásica 380 Volts 1,8m³/hora p/ 250 mca | Und | 1 | 8843.4 | 8843.4
Quadro de comando 380Volts | Und | 1 | 1870 | 1870
Cabo PP 3x2,5mm | m | 220 | 16.7 | 3674
Tubo galvanizado 1" | m | 204 | 69.8 | 14239.2
Luva galvanizada 1" | Und | 34 | 18.9 | 642.6
Curva galvanizada 1" | Und | 1 | 78.3 | 78.3
União galvanizada 1" | Und | 1 | 94.5 | 94.5
Nipel galvanizado 1" | Und | 1 | 19.4 | 19.4
Válvula de retenção 1" | Und | 1 | 187 | 187
Tampa do poço | Und | 1 | 130 | 130
Mão de obra para instalação | Und | 1 | 1000 | 1000
Sub Total |  |  |  | 30778.4
REDE ADUTORA E RESERVATÓRIO
DESCRIÇÃO | UND | QUANT. | VALOR UNITÁRIO | VALOR TOTAL
Tubo Pead 40mm PN10 | m | 200 | 17.46 | 3492
Cabo Bóia 2x1,5 | m | 210 | 7.8 | 1638
Bóia Elétrica | und | 1 | 80 | 80
Reservatório de fibra 20.000 litros | UND | 1 | 9292 | 9292
Base para reservatório | UND | 1 | 4850 | 4850
União Pead 40mm | UND | 2 | 68.7 | 137.4
Adaptador Pead 40mm | UND | 2 | 46.7 | 93.4
Luva Pvc mista 40x11/4" | UND | 2 | 8.9 | 17.8
Curva Pvc 40mm | UND | 2 | 15.6 | 31.2
Tubo Pvc 40mm | m | 6 | 13.7 | 82.2
Flange Pvc 40mm | UND | 1 | 31.4 | 31.4
Cabo de aço para reservatório | m | 30 | 7.8 | 234
Mão de obra para instalação | UND | 1 | 1200 | 1200
Sub Total |  |  |  | 21179.4
DISTRIBUIÇÃO
DESCRIÇÃO | UND | QUANT. | VALOR UNITÁRIO | VALOR TOTAL
Tubo Pead 50mm PN08 | m | 2000 | 22.14 | 44280
União Pead 50mm | UND | 20 | 94.9 | 1898
Adaptador Pead 50mm | UND | 2 | 59.5 | 119
Registro Pvc 11/2" | UND | 2 | 46.7 | 93.4
Flange Pvc 50mm | UND | 2 | 38.4 | 76.8
Curva Pvc 50mm | UND | 4 | 22.6 | 90.4
Adaptador Pvc 50mm | UND | 2 | 8.7 | 17.4
Colar de tomada 50x3/4" | UND | 10 | 43.2 | 432
Tubo Pead 32mm PN08 | m | 3200 | 14.6 | 46720
Tubo Pead 25mm PN08 | m | 2100 | 6.7 | 14070
Tubo Pead 25mm PN12,5 | m | 1560 | 8.4 | 13104
União Pead 32mm | UND | 32 | 46.9 | 1500.8
União Pead 25mm | UND | 37 | 38.3 | 1417.1
Colar de tomada 32x3/4 | UND | 10 | 26.7 | 267
Te Pead 25mm | UND | 10 | 48.7 | 487
Te Pead 32x25 | UND | 1 | 54.3 | 54.3
Registro Pvc 1" | UND | 4 | 29.8 | 119.2
Registro Pvc 3/4" | UND | 4 | 19.5 | 78
Adaptador Pead 32mm | UND | 10 | 24.1 | 241
Adptador Pead 25mm | UND | 50 | 23.9 | 1195
União Pead 32x25mm | UND | 2 | 43.9 | 87.8
Reservatório de fibra 20.000 litros | UND | 1 | 9292 | 9292
Base para reservatório | UND | 1 | 4850 | 4850
Cabo de aço para reservatório | m | 30 | 7.8 | 234
Flange Pvc 32mm | UND | 2 | 32.12 | 64.24
Registro Pvc 32mm | UND | 2 | 24.6 | 49.2
Hidrometro com kit cavalete 3/4" | UND | 21 | 290 | 6090
Mão de obra para instalação | UND | 1 | 6790 | 6790
Sub Total |  |  |  | 153717.64
VALOR TOTAL |  |  |  | 205675.44
Gaurama-RS, 15 de maio de 2023.
Município de Gaurama-RS
CNPJ: 87.613.428/0001-98